## Sheet1
Symbol | Elements | Symbol | Melting Point Celsius | Melting Point Fahrenheit
Al | Aluminum | Al | 659 | 1218
Cu+Zn | Brass (85 Cu 15 Zn) | Cu+Zn | 900-940 | 1652-1724
Cu+Sn | Bronze (90 Cu 10 Sn) | Cu+Sn | 850-1000 | 1562-832
C+Si+Mn+Fe | Cast Iron | C+Si+Mn+Fe | 1260 | 2300
C | Carbon | C | 3600 | 6512
Cr | Chromium | Cr | 1615 | 3034
Cu | Copper | Cu | 1083 | 1981
Au | Gold | Au | 1063 | 1946
H | Hydrogen | H | -259 | -434.2
Ni+Cr+Fe | Inconel | Ni+Cr+Fe | 1393 | 2540
Fe | Iron | Fe | 1530 | 2786
Pb | Lead | Pb | 327 | 621
Mg | Magnesium | Mg | 670 | 1240
Mn | Manganese | Mn | 1260 | 2300
Ni+Cu+Si | Monel | Ni+Cu+Si | 1301 | 2400
Ni | Nickel | Ni | 1452 | 2646
P | Phosphorous | P | 44 | 111
Si | Silicon | Si | 1420 | 2588
Ag | Silver | Ag | 961 | 1762
Cr+Ni+Mn+C | Stainless Steel | Cr+Ni+Mn+C | 1363 | 2550
Cr+Ni+Mn+C | Steel-High Carbon | Cr+Ni+Mn+C | 1353 | 2500
Cr+Ni+Mn+C | Medium Carbon | Cr+Ni+Mn+C | 1427 | 2600
Cr+Ni+Mn+C | Low Carbon | Cr+Ni+Mn+C | 1464 | 2700
Sn | Tin | Sn | 232 | 450
Ti | Titanium | Ti | 1795 | 3263
W | Tungsten | W | 3000 | 5432
Zn | Zinc | Zn | 419 | 786